## Clocks_Freq_Synth_board_BOM
Qty;"Value";"Device";"Package";"Parts";"Description";"COPYRIGHT";"DESCRIPTION";"HEIGHT";"MANUFACTURER_NAME";"MANUFACTURER_PART_NUMBER";"MF";"MFR_NAME";"MOUSER_PART_NUMBER";"MOUSER_PRICE-STOCK";"MPN";"OC_FARNELL";"OC_NEWARK";"POPULARITY";"PROD_ID";"SPICEPREFIX";"VALUE";
3;"";"C-EUC0201";"C0201";"C4, C5, C7";"CAPACITOR, European symbol";"";"";"";"";"";"";"";"";"";"";"";"";"0";"";"C";"";
5;"";"L-EUL5650M";"L5650M";"L9, L10, L11, L12, L13";"INDUCTOR, European symbol";"";"";"";"";"";"";"";"";"";"";"";"";"0";"";"L";"";
1;"";"PINHD-2X6";"2X06";"JP1";"PIN HEADER";"";"";"";"";"";"";"";"";"";"";"";"";"8";"";"";"";
1;"";"PINHD-2X7";"2X07";"JP2";"PIN HEADER";"";"";"";"";"";"";"";"";"";"";"";"";"8";"";"";"";
25;"0.1ÂµF";"C-EUC0201";"C0201";"C16, C18, C20, C22, C24, C26, C28, C30, C32, C34, C35, C36, C37, C41, C42, C43, C44, C64, C65, C66, C67, C87, C88, C90, C91";"CAPACITOR, European symbol";"";"";"";"";"";"";"";"";"";"";"";"";"0";"";"C";"";
1;"0.1Âµf";"C-EUC0201";"C0201";"C92";"CAPACITOR, European symbol";"";"";"";"";"";"";"";"";"";"";"";"";"0";"";"C";"";
2;"0.33ÂµF";"C-EUC0201";"C0201";"C2, C6";"CAPACITOR, European symbol";"";"";"";"";"";"";"";"";"";"";"";"";"0";"";"C";"";
2;"0.47ÂµF";"C-EUC0201";"C0201";"C9, C10";"CAPACITOR, European symbol";"";"";"";"";"";"";"";"";"";"";"";"";"0";"";"C";"";
1;"0.47Âµf";"C-EUC0201";"C0201";"C3";"CAPACITOR, European symbol";"";"";"";"";"";"";"";"";"";"";"";"";"0";"";"C";"";
3;"0.65k";"R-EU_R0201";"R0201";"R6, R8, R10";"RESISTOR, European symbol";"";"";"";"";"";"";"";"";"";"";"";"";"0";"";"R";"";
9;"0R";"R-EU_R0201";"R0201";"R5, R14, R15, R19, R20, R27, R28, R32, R33";"RESISTOR, European symbol";"";"";"";"";"";"";"";"";"";"";"";"";"0";"";"R";"";
8;"1.3nH";"L-USL0201";"L0201";"L1, L2, L3, L4, L5, L6, L7, L8";"INDUCTOR, American symbol";"";"";"";"";"";"";"";"";"";"";"";"";"0";"";"L";"";
1;"1000pF";"C-EUC0201";"C0201";"C8";"CAPACITOR, European symbol";"";"";"";"";"";"";"";"";"";"";"";"";"0";"";"C";"";
4;"100R";"R-EU_R0201";"R0201";"R1, R12, R13, R26";"RESISTOR, European symbol";"";"";"";"";"";"";"";"";"";"";"";"";"0";"";"R";"";
2;"10nF";"C-EUC0201";"C0201";"C61, C84";"CAPACITOR, European symbol";"";"";"";"";"";"";"";"";"";"";"";"";"0";"";"C";"";
3;"10nF";"C-EUC0402";"C0402";"C15, C17, C19";"CAPACITOR, European symbol";"";"";"";"";"";"";"";"";"";"";"";"";"18";"";"C";"";
6;"10pF";"C-EUC0201";"C0201";"C1, C62, C63, C85, C86, C89";"CAPACITOR, European symbol";"";"";"";"";"";"";"";"";"";"";"";"";"0";"";"C";"";
5;"10ÂµF";"C-EUC1210";"C1210";"C23, C27, C31, C45, C47";"CAPACITOR, European symbol";"";"";"";"";"";"";"";"";"";"";"";"";"0";"";"C";"";
11;"142-0731-211";"142-0731-211";"1420731211";"J1, J2, J5, J6, J7, J8, J9, J10, J11, J12, J13";"SMA Connector Jack, Female Socket 50 Ohms Through Hole Solder";"";"SMA Connector Jack, Female Socket 50 Ohms Through Hole Solder";"9.8852mm";"Cinch Connectivity Solutions";"142-0731-211";"";"";"530-142-0731-211";"https://www.mouser.co.uk/ProductDetail/Johnson-Cinch-Connectivity-Solutions/142-0731-211?qs=HFfMDpzxxd0OVzI3hm9tuA%3D%3D";"";"";"";"";"";"";"";
6;"1k";"R-EU_R0201";"R0201";"R2, R3, R4, R7, R9, R11";"RESISTOR, European symbol";"";"";"";"";"";"";"";"";"";"";"";"";"0";"";"R";"";
10;"1ÂµF";"C-EUC0201";"C0201";"C11, C12, C13, C14, C59, C68, C69, C70, C71, C82";"CAPACITOR, European symbol";"";"";"";"";"";"";"";"";"";"";"";"";"0";"";"C";"";
8;"200k";"R-EU_R0201";"R0201";"R22, R23, R24, R25, R35, R36, R37, R38";"RESISTOR, European symbol";"";"";"";"";"";"";"";"";"";"";"";"";"0";"";"R";"";
6;"22-23-2021";"22-23-2021";"22-23-2021";"X10, X11, X12, X13, X14, X15";".100" (2.54mm) Center Header - 2 Pin";"";"";"";"";"";"MOLEX";"";"";"";"22-23-2021";"1462926";"25C3832";"40";"";"";"";
3;"22R";"R-EU_R0201";"R0201";"R39, R40, R41";"RESISTOR, European symbol";"";"";"";"";"";"";"";"";"";"";"";"";"0";"";"R";"";
6;"22ÂµF";"C-EUC1210";"C1210";"C21, C25, C29, C33, C46, C51";"CAPACITOR, European symbol";"";"";"";"";"";"";"";"";"";"";"";"";"0";"";"C";"";
2;"30R";"R-EU_R0201";"R0201";"R17, R30";"RESISTOR, European symbol";"";"";"";"";"";"";"";"";"";"";"";"";"0";"";"R";"";
2;"31pF";"C-EUC0201";"C0201";"C60, C83";"CAPACITOR, European symbol";"";"";"";"";"";"";"";"";"";"";"";"";"0";"";"C";"";
2;"330R";"R-EU_R0201";"R0201";"R18, R31";"RESISTOR, European symbol";"";"";"";"";"";"";"";"";"";"";"";"";"0";"";"R";"";
20;"4.7ÂµF";"C-EUC0201";"C0201";"C38, C39, C40, C48, C49, C50, C55, C56, C57, C58, C72, C73, C74, C75, C76, C77, C78, C79, C80, C81";"CAPACITOR, European symbol";"";"";"";"";"";"";"";"";"";"";"";"";"0";"";"C";"";
2;"500R";"R-EU_R0201";"R0201";"R21, R34";"RESISTOR, European symbol";"";"";"";"";"";"";"";"";"";"";"";"";"0";"";"R";"";
2;"931R";"R-EU_R0201";"R0201";"R16, R29";"RESISTOR, European symbol";"";"";"";"";"";"";"";"";"";"";"";"";"0";"";"R";"";
1;"AD9523BCPZ";"AD9523BCPZ";"QFN50P1000X1000X100-73N";"IC1";"AD9523BCPZ, PLL Clock Driver Dual, 72-Pin LFCSP VQ";"";"AD9523BCPZ, PLL Clock Driver Dual, 72-Pin LFCSP VQ";"mm";"Analog Devices";"AD9523BCPZ";"";"";"584-AD9523BCPZ";"https://www.mouser.com/Search/Refine.aspx?Keyword=584-AD9523BCPZ";"";"";"";"";"";"";"";
2;"ADF4382ABCCZ";"ADF4382ABCCZ";"CC-48-10_ADI";"U1, U6";"";"Copyright (C) 2024 Ultra Librarian. All rights reserved.";"";"";"";"ADF4382ABCCZ";"";"Analog Devices Inc";"";"";"";"";"";"";"";"";"";
4;"ATS1005-3DB-FD-T05";"ATS1005-3DB-FD-T05";"SMT_DB-FD-T05_SUS";"U4, U5, U8, U10";"";"Copyright (C) 2025 Ultra Librarian. All rights reserved.";"";"";"Susumu";"ATS1005-3DB-FD-T05";"";"";"";"";"";"";"";"";"";"";"";
2;"CJT-T-P-HH-ST-TH1";"CJT-T-P-HH-ST-TH1";"CONN_CJT-T-P-XX-ST-TH1_SAI";"J3, J4";"";"Copyright (C) 2025 Ultra Librarian. All rights reserved.";"";"";"Samtec Inc";"CJT-T-P-HH-ST-TH1";"";"";"";"";"";"";"";"";"";"";"";
2;"CVHD-950-50.000";"CVHD-950-50.000";"SMD4_CVHD-950_CRX";"X5, X6";"";"Copyright (C) 2025 Ultra Librarian. All rights reserved.";"";"";"Crystek Crystals";"CVHD-950-50.000";"";"";"";"";"";"";"";"";"";"";"";
1;"ECOC-2522-100.000-3HC";"ECOC-2522-100.000-3HC";"SMD5_ECOC-2522_25P4X22_ECS";"X4";"";"Copyright (C) 2025 Ultra Librarian. All rights reserved.";"";"";"ECS International";"ECOC-2522-100.000-3HC";"";"";"";"";"";"";"";"";"";"";"";
4;"FBMH1608HL601-T";"FBMH1608HL601-T";"BEADC1608X90N";"FB1, FB2, FB3, FB4";"";"";"";"";"";"";"";"";"";"";"";"";"";"";"";"";"";
2;"Green";"LED-GREEN-0603-WE";"LED-0603";"D1, D2";"Green SMD LED";"";"";"";"";"";"";"";"";"";"";"";"";"";"DIO-16512";"";"Green";
4;"MTX2-143+";"MTX2-143+";"DQ1225_MNC";"U2, U3, U7, U9";"";"Copyright (C) 2024 Ultra Librarian. All rights reserved.";"";"";"";"MTX2-143+";"";"Mini Circuits";"";"";"";"";"";"";"";"";"";